## COMPARADOR DESBROZADORAS
MODELO Desbrozadora | MARCA | Tipo de motor(electrica, gasolina) | CILINDRADA (c.c. - cm3) | Potencia (W o CV) | PESO (kg) | Disco | Corte | Corte con hilo (cm) | Corte con cuchilla (cm) | Ancho de trabajo | Tamaño | Accesorios | PRECIO (€)
128R | Husqvarna | gasolina | 28 | 0,7 KW - 7.000W | 5 | no | Cuchilla 4 dientes | 1.4 | 1 | - | 176.5x69x42 cm | Arnés doble + Soporte Trimmy T25 | 281.95
AFS 23-37 | Bosch | eléctrica | 0 | 950W - 1,3 cv | 5.3 | Disco 3 puntas | Hilo doble 3.5 mm (2uds) | 37 | 23 | 37 |  | Correa para el hombro + cortabordes | 155.13